## model 1
Result (s) | 26.5021
GG circle radius | 2
R (m) | 100 | 50
Vapex |  | 31.3209
Section | L | dx | x | R | Acc turn 1 | Acc turn 2 | Decel turn 1 | Decel turn 2 | V final | t(s)
Straight 1 | 250 | 0 | 0 | 0 | 192.77 | 103.8797 | 108.4988 | 208.6077 | 103.8797 | 0
Straight 1 | 250 | 50 | 50 | 0 | 197.7935 | 112.9292 | 99.0454 | 203.8508 | 99.0454 | 0.50482
Straight 1 | 250 | 50 | 100 | 0 | 202.6926 | 121.3054 | 88.5889 | 198.9803 | 88.5889 | 0.5644
Straight 1 | 250 | 50 | 150 | 0 | 207.476 | 129.1395 | 76.7203 | 193.9875 | 76.7203 | 0.65172
Straight 1 | 250 | 50 | 200 | 0 | 212.1515 | 136.5247 | 62.6418 | 188.8628 | 62.6418 | 0.79819
Straight 1 | 250 | 50 | 250 | 0 | 216.7263 | 143.5305 | 44.2945 | 183.5951 | 44.2945 | 1.1288
Turn 1 | 334 | 0 | 250 | 100 | 44.2945 | 143.5305 | 44.2945 | 183.5951 | 44.2945 | 0
Turn 1 | 334 | 50 | 300 | 100 | 44.2945 | 150.2099 | 44.2945 | 178.1717 | 44.2945 | 1.1288
Turn 1 | 334 | 50 | 350 | 100 | 44.2945 | 156.6046 | 44.2945 | 172.578 | 44.2945 | 1.1288
Turn 1 | 334 | 50 | 400 | 100 | 44.2945 | 162.7483 | 44.2945 | 166.7968 | 44.2945 | 1.1288
Turn 1 | 334 | 50 | 450 | 100 | 44.2945 | 168.6683 | 44.2945 | 160.8078 | 44.2945 | 1.1288
Turn 1 | 334 | 50 | 500 | 100 | 44.2945 | 174.3875 | 44.2945 | 154.5871 | 44.2945 | 1.1288
Turn 1 | 334 | 50 | 550 | 100 | 44.2945 | 179.925 | 44.2945 | 148.1052 | 44.2945 | 1.1288
Turn 1 | 334 | 34 | 584 | 100 | 44.2945 | 183.5951 | 44.2945 | 143.5305 | 44.2945 | 0.76759
Straight 2 | 500 | 0 | 584 | 0 | 44.2945 | 183.5951 | 216.7263 | 143.5305 | 44.2945 | 0
Straight 2 | 500 | 50 | 634 | 0 | 62.6418 | 188.8628 | 212.1515 | 136.5247 | 62.6418 | 0.79819
Straight 2 | 500 | 50 | 684 | 0 | 76.7203 | 193.9875 | 207.476 | 129.1395 | 76.7203 | 0.65172
Straight 2 | 500 | 50 | 734 | 0 | 88.5889 | 198.9803 | 202.6926 | 121.3054 | 88.5889 | 0.5644
Straight 2 | 500 | 50 | 784 | 0 | 99.0454 | 203.8508 | 197.7935 | 112.9292 | 99.0454 | 0.50482
Straight 2 | 500 | 50 | 834 | 0 | 108.4988 | 208.6077 | 192.77 | 103.8797 | 103.8797 | 0.48133
Straight 2 | 500 | 50 | 884 | 0 | 117.1921 | 213.2584 | 187.612 | 93.9628 | 93.9628 | 0.53213
Straight 2 | 500 | 50 | 934 | 0 | 125.2837 | 217.8099 | 182.3082 | 82.8674 | 82.8674 | 0.60337
Straight 2 | 500 | 50 | 984 | 0 | 132.8834 | 222.2682 | 176.8454 | 70.0357 | 70.0357 | 0.71392
Straight 2 | 500 | 50 | 1034 | 0 | 140.0714 | 226.6388 | 171.2083 | 54.2494 | 54.2494 | 0.92167
Straight 2 | 500 | 50 | 1084 | 0 | 146.9081 | 230.9267 | 165.3792 | 31.3209 | 31.3209 | 1.5964
Turn 2 | 147 | 0 | 1084 | 50 | 146.9081 | 31.3209 | 165.3792 | 31.3209 | 31.3209 | 0
Turn 2 | 147 | 50 | 1134 | 50 | 153.4405 | 31.3209 | 159.337 | 31.3209 | 31.3209 | 1.5964
Turn 2 | 147 | 50 | 1184 | 50 | 159.706 | 31.3209 | 153.0565 | 31.3209 | 31.3209 | 1.5964
Turn 2 | 147 | 47 | 1231 | 50 | 165.3792 | 31.3209 | 146.9081 | 31.3209 | 31.3209 | 1.5006
Straight 3 | 250 | 0 | 1231 | 0 | 165.3792 | 31.3209 | 146.9081 | 230.9267 | 31.3209 | 0
Straight 3 | 250 | 50 | 1281 | 0 | 171.2083 | 54.2494 | 140.0714 | 226.6388 | 54.2494 | 0.92167
Straight 3 | 250 | 50 | 1331 | 0 | 176.8454 | 70.0357 | 132.8834 | 222.2682 | 70.0357 | 0.71392
Straight 3 | 250 | 50 | 1381 | 0 | 182.3082 | 82.8674 | 125.2837 | 217.8099 | 82.8674 | 0.60337
Straight 3 | 250 | 50 | 1431 | 0 | 187.612 | 93.9628 | 117.1921 | 213.2584 | 93.9628 | 0.53213
Straight 3 | 250 | 50 | 1481 | 0 | 192.77 | 103.8797 | 108.4988 | 208.6077 | 103.8797 | 0.48133

## model 2
Result (s) | 33.5474
GG circle radius | 1
R (m) | 100 | 50
Vapex |  | 22.1472
6
# | cx | cy | Section | a | b | c | Cos A | A rad | A deg | R | dx | x | R2 | Acc turn 1 | Acc turn 2 | Decel turn 1 | Decel turn 2 | V final | t(s) | V final Km/h
0 | 0 | 0 | Straight 1 | 50 | 50 | 0 | #DIV/0! | #DIV/0! | #DIV/0! | #DIV/0! | 0 | 0 | 0 | 138.2871 | 76.8593 | 82.8382 | 148.917 | 76.8593 | 0 | 276.6937
1 | 50 | 0 | Straight 1 | 100 | 50 | 50 | -1 | 3.1416 | 180 | #DIV/0! | 50 | 50 | 0 | 141.7897 | 82.9961 | 76.6887 | 145.5859 | 76.6887 | 0.65199 | 276.0795
2 | 100 | 0 | Straight 1 | 100 | 50 | 50 | -1 | 3.1416 | 180 | #DIV/0! | 50 | 100 | 0 | 145.2079 | 88.7094 | 70.0012 | 142.1769 | 70.0012 | 0.71427 | 252.0042
3 | 150 | 0 | Straight 1 | 100 | 50 | 50 | -1 | 3.1416 | 180 | #DIV/0! | 50 | 150 | 0 | 148.5474 | 94.0763 | 62.6032 | 138.684 | 62.6032 | 0.79868 | 225.3716
4 | 200 | 0 | Straight 1 | 100 | 50 | 50 | -1 | 3.1416 | 180 | #DIV/0! | 50 | 200 | 0 | 151.8135 | 99.1532 | 54.2048 | 135.1009 | 54.2048 | 0.92243 | 195.1374
5 | 250 | 0 | Straight 1 | 98.7044 | 49.4804 | 50 | -0.96892 | 2.8916 | 165.678 | 199.5069 | 50 | 250 | 0 | 44.2398 | 103.9825 | 44.2398 | 131.4202 | 44.2398 | 1.1302 | 159.2634
6 | 297.9425 | 12.24 | Turn 1 | 95.8878 | 49.4843 | 49.4804 | -0.87757 | 2.6416 | 151.3508 | 99.9985 | 49.4804 | 299.4804 | 100 | 31.3207 | 108.5503 | 31.3207 | 127.6732 | 31.3207 | 1.5798 | 112.7545
7 | 334.15 | 45.97 | Turn 1 | 95.89 | 49.4833 | 49.4843 | -0.87754 | 2.6415 | 151.3476 | 99.9906 | 49.4843 | 348.9646 | 100 | 31.3194 | 112.9338 | 31.3194 | 123.8127 | 31.3194 | 1.58 | 112.75
8 | 349.75 | 92.93 | Turn 1 | 95.88 | 49.4726 | 49.4833 | -0.8776 | 2.6416 | 151.354 | 100.0008 | 49.4833 | 398.448 | 100 | 31.321 | 117.1534 | 31.321 | 119.8278 | 31.321 | 1.5799 | 112.7557
9 | 340.93 | 141.61 | Turn 1 | 95.8768 | 49.4795 | 49.4726 | -0.87762 | 2.6417 | 151.3566 | 100.0058 | 49.4726 | 447.9205 | 100 | 31.3218 | 121.2252 | 31.3218 | 115.7068 | 31.3218 | 1.5795 | 112.7586
10 | 309.85 | 180.11 | Turn 1 | 96.357 | 50.0039 | 49.4795 | -0.87627 | 2.6389 | 151.1953 | 99.9915 | 49.4795 | 497.4 | 100 | 31.3196 | 125.1653 | 31.3196 | 111.4328 | 31.3196 | 1.5798 | 112.7505
11 | 263.58 | 199.07 | Turn 1 | 81.6388 | 33.3965 | 50.0039 | -0.91295 | 2.7212 | 155.916 | 100.0291 | 50.0039 | 547.4039 | 100 | 31.3255 | 129.0249 | 31.3255 | 106.9401 | 31.3255 | 1.5963 | 112.7717
12 | 230.2 | 198.02 | Straight 2 | 83.1145 | 49.9999 | 33.3965 | -0.98594 | 2.9737 | 170.3816 | 248.7198 | 33.3965 | 580.8004 | 0 | 40.454 | 131.5396 | 49.3958 | 103.8314 | 40.454 | 0.82554 | 145.6343
13 | 181.19 | 188.12 | Straight 2 | 99.9998 | 49.9999 | 49.9999 | -1 | 3.1416 | 180 | #DIV/0! | 49.9999 | 630.8003 | 0 | 51.1617 | 135.2171 | 152.8658 | 98.9947 | 51.1617 | 0.97729 | 184.1822
14 | 132.18 | 178.22 | Straight 2 | 99.9998 | 49.9999 | 49.9999 | -1 | 3.1416 | 180 | #DIV/0! | 49.9999 | 680.8002 | 0 | 59.9877 | 138.7972 | 149.6227 | 93.9093 | 59.9877 | 0.8335 | 215.9556
15 | 83.17 | 168.32 | Straight 2 | 99.9998 | 49.9999 | 49.9999 | -1 | 3.1416 | 180 | #DIV/0! | 49.9999 | 730.8001 | 0 | 67.6721 | 142.2872 | 146.3078 | 88.5323 | 67.6721 | 0.73886 | 243.6197
16 | 34.16 | 158.42 | Straight 2 | 100.0018 | 50.0019 | 49.9999 | -1 | 3.1414 | 179.9888 | 255063.6321 | 49.9999 | 780.8 | 0 | 74.5689 | 145.6937 | 142.916 | 82.8068 | 74.5689 | 0.67052 | 268.4479
17 | -14.85 | 148.51 | Straight 2 | 100.0018 | 49.9999 | 50.0019 | -1 | 3.1414 | 179.9888 | 255063.6336 | 50.0019 | 830.8019 | 0 | 80.8799 | 149.0225 | 139.4415 | 76.6546 | 76.6546 | 0.6523 | 275.9565
18 | -63.86 | 138.61 | Straight 2 | 99.9998 | 49.9999 | 49.9999 | -1 | #NUM! | #NUM! | #NUM! | 49.9999 | 880.8018 | 0 | 86.7326 | 152.2783 | 135.8784 | 69.9638 | 69.9638 | 0.71465 | 251.8695
19 | -112.87 | 128.71 | Straight 2 | 99.9998 | 49.9999 | 49.9999 | -1 | 3.1416 | 180 | #DIV/0! | 49.9999 | 930.8017 | 0 | 92.2147 | 155.466 | 132.2193 | 62.5614 | 62.5614 | 0.79921 | 225.2211
20 | -161.88 | 118.81 | Straight 2 | 99.9998 | 49.9999 | 49.9999 | -1 | 3.1416 | 180 | #DIV/0! | 49.9999 | 980.8016 | 0 | 97.3886 | 158.5897 | 128.456 | 54.1566 | 54.1566 | 0.92325 | 194.9636
21 | -210.89 | 108.91 | Straight 2 | 99.9998 | 49.9999 | 49.9999 | -1 | 3.1416 | 180 | #DIV/0! | 49.9999 | 1030.8015 | 0 | 102.3013 | 161.653 | 124.5791 | 44.1807 | 44.1807 | 1.1317 | 159.0505
22 | -259.9 | 99.01 | Straight 2 | 94.8992 | 47.9426 | 49.9999 | -0.87759 | 2.6416 | 151.3528 | 98.9741 | 49.9999 | 1080.8014 | 0 | 106.9885 | 31.1598 | 120.5775 | 31.1598 | 31.1598 | 1.6046 | 112.1754
23 | -296.59 | 68.15 | Turn 2 | 84.1476 | 47.9461 | 47.9426 | -0.54021 | 2.1415 | 122.6976 | 49.9966 | 47.9426 | 1128.7441 | 50 | 111.2977 | 22.1465 | 116.6118 | 22.1465 | 22.1465 | 2.1648 | 79.7273
24 | -290.44 | 20.6 | Turn 2 | 82.5533 | 45.3845 | 47.9461 | -0.56444 | 2.1706 | 124.3637 | 50.0038 | 47.9461 | 1176.6901 | 50 | 115.4464 | 22.1481 | 112.506 | 22.1481 | 22.1481 | 2.1648 | 79.733
25 | -250 | 0 | Straight 3 | 92.7564 | 50 | 45.3845 | -0.89105 | 2.6705 | 153.0059 | 102.1773 | 45.3845 | 1222.0746 | 0 | 119.2406 | 31.6601 | 108.4766 | 31.6601 | 31.6601 | 1.4335 | 113.9762
26 | -200 | 0 | Straight 3 | 100 | 50 | 50 | -1 | 3.1416 | 180 | #DIV/0! | 50 | 1272.0746 | 0 | 123.2855 | 44.5349 | 103.8565 | 161.5557 | 44.5349 | 1.1227 | 160.3257
27 | -150 | 0 | Straight 3 | 100 | 50 | 50 | -1 | 3.1416 | 180 | #DIV/0! | 50 | 1322.0746 | 0 | 127.2019 | 54.4459 | 99.021 | 158.4906 | 54.4459 | 0.91834 | 196.0053
28 | -100 | 0 | Straight 3 | 100 | 50 | 50 | -1 | 3.1416 | 180 | #DIV/0! | 50 | 1372.0746 | 0 | 131.0012 | 62.8121 | 93.937 | 155.3649 | 62.8121 | 0.79603 | 226.1235
29 | -50 | 0 | Straight 3 | 100 | 50 | 50 | -1 | 3.1416 | 180 | #DIV/0! | 50 | 1422.0746 | 0 | 134.6934 | 70.188 | 88.5616 | 152.1751 | 70.188 | 0.71237 | 252.6769
30 | 0 | 0 | Straight 3 | 50 | 0 | 50 | #DIV/0! | #DIV/0! | #DIV/0! | #DIV/0! | 50 | 1472.0746 | 0 | 138.2871 | 76.8593 | 82.8382 | 148.917 | 76.8593 | 0.65054 | 276.6937
Note on E15: [Comentário encadeado] Sua versão do Excel permite que você leia este comentário encadeado, no entanto, as edições serão removidas se o arquivo for aberto em uma versão mais recente do Excel. Saiba mais: https://go.microsoft.com/fwlink/?linkid=870924 Comentário: distancia entre antes do ponto e depois do ponto
Note on F15: [Comentário encadeado] Sua versão do Excel permite que você leia este comentário encadeado, no entanto, as edições serão removidas se o arquivo for aberto em uma versão mais recente do Excel. Saiba mais: https://go.microsoft.com/fwlink/?linkid=870924 Comentário: distancia entre o ponto e depois do ponto
Note on G15: [Comentário encadeado] Sua versão do Excel permite que você leia este comentário encadeado, no entanto, as edições serão removidas se o arquivo for aberto em uma versão mais recente do Excel. Saiba mais: https://go.microsoft.com/fwlink/?linkid=870924 Comentário: distancia entre o ponto e antes do ponto

## comparison
V final | t(s)
103.8797 | 0 | 108.6955 | 0
99.0454 | 0.50482 | 108.4543 | 0.46102
88.5889 | 0.5644 | 98.9966 | 0.50507
76.7203 | 0.65172 | 88.5343 | 0.56475
62.6418 | 0.79819 | 76.6572 | 0.65225
44.2945 | 1.1288 | 62.5646 | 0.79917
44.2945 | 1.1288 | 44.2941 | 1.1171
44.2945 | 1.1288 | 44.2924 | 1.1172
44.2945 | 1.1288 | 44.2946 | 1.1171
44.2945 | 1.1288 | 44.2958 | 1.1169
44.2945 | 1.1288 | 44.2926 | 1.1171
44.2945 | 1.1288 | 44.3009 | 1.1287
44.2945 | 0.76759 | 57.2106 | 0.58375
62.6418 | 0.79819 | 72.3536 | 0.69105
76.7203 | 0.65172 | 84.8354 | 0.58938
88.5889 | 0.5644 | 95.7029 | 0.52245
99.0454 | 0.50482 | 105.4563 | 0.47413
103.8797 | 0.48133 | 108.406 | 0.46125
93.9628 | 0.53213 | 98.9437 | 0.50534
82.8674 | 0.60337 | 88.4752 | 0.56513
70.0357 | 0.71392 | 76.5889 | 0.65283
54.2494 | 0.92167 | 62.4809 | 0.80024
31.3209 | 1.5964 | 44.0667 | 1.1346
31.3209 | 1.5964 | 31.3199 | 1.5307
31.3209 | 1.5964 | 31.3221 | 1.5307
31.3209 | 1.5006 | 44.7741 | 1.0136
54.2494 | 0.92167 | 62.9819 | 0.79388
70.0357 | 0.71392 | 76.9982 | 0.64937
82.8674 | 0.60337 | 88.8297 | 0.56287
93.9628 | 0.53213 | 99.2609 | 0.50372
103.8797 | 0.48133 | 108.6955 | 0.46